## 2017s20 - Krycí list rozpočtu
KRYCÍ LIST
| Název stavby |  |  | Vysoká n/L - Úpravy komunikace a dešťová kanalizace na p.p.č.1304 | [7 empty] | JKSO
EČO
Místo
[12 empty] | IČ | DIČ
Objednatel
Projektant
Zhotovitel
Zpracoval
|  |  |  | Rozpočet číslo |  |  | Dne |  |  |  |  | CZ-CPV
CZ-CPA
Měrné a účelové jednotky
Počet |  |  |  | Náklady / 1 m.j. | Počet |  |  | Náklady / 1 m.j. | Počet |  |  |  | Náklady / 1 m.j.
|  |  |  | Rozpočtové náklady v |  |  |  | CZK
A |  | Základní rozp. náklady |  |  | B |  | Doplňkové náklady |  | C |  | Náklady na umístění stavby
1 | HSV |  | Dodávky |  | 8 | Práce přesčas |  |  | 13 | Zařízení staveniště
2 |  |  | Montáž |  | 9 | Bez pevné podl. |  |  | 14 | Projektové práce
3 | PSV |  | Dodávky |  | 10 | Kulturní památka |  |  | 15 | Územní vlivy
4 |  |  | Montáž |  | 11 |  |  |  | 16 | Provozní vlivy
5 | "M" |  | Dodávky | [5 empty] | 17 | Jiné VRN
6 |  |  | Montáž | [5 empty] | 18 | VRN z rozpočtu
7 | ZRN (ř. 1-6) |  |  |  | 12 | DN (ř. 8-11) |  |  | 19 | VRN (ř. 13-18)
20 | HZS |  |  |  | 21 | Kompl. činnost |  |  | 22 | Ostatní náklady
|  | Projektant, Zhotovitel, Objednatel | [6 empty] | D |  | Celkem bez DPH
[10 empty] | DPH |  | % | Základ daně | DPH celkem
snížená
základní
Cena s DPH
[9 empty] | E |  | Přípočty a odpočty
Dodá zadavatel
Klouzavá doložka
Zvýhodnění

## 2017s20 - Rekapitulace objektů
Rekapitulace objektů stavby
Stavba: | Vysoká n/L - Úpravy komunikace a dešťová kanalizace na p.p.č.1304
Objednatel:
Zhotovitel: | [6 empty] | Zpracoval:
Místo: | [6 empty] | Datum:
Kód | Zakázka | Cena bez DPH | DPH snížené | DPH základní | Cena s DPH | Ostatní | ZRN | HZS | VRN | KČ
2017s20 | Vysoká n/L - Úpravy komunikace a dešťová kanalizace na p.p.č.1304
2017s20-101 | SO 101 Zpevněné plochy
2017S20-301 | SO 301 Dešťová kanalizace
Celkem

## Krycí list SO 101
KRYCÍ LIST SO 101
| Název stavby |  |  | Vysoká n/L - Úpravy komunikace a dešťová kanalizace na p.p.č.1304 | [7 empty] | JKSO
| Název objektu |  |  | SO 101 Zpevněné plochy | [7 empty] | EČO
Místo
[12 empty] | IČ | DIČ
Objednatel
Projektant
Zhotovitel
Zpracoval
|  |  |  | Rozpočet číslo |  |  | Dne |  |  |  |  | CZ-CPV
CZ-CPA
Měrné a účelové jednotky
Počet |  |  |  | Náklady / 1 m.j. | Počet |  |  | Náklady / 1 m.j. | Počet |  |  |  | Náklady / 1 m.j.
|  |  |  | Rozpočtové náklady v |  |  |  | CZK
A |  | Základní rozp. náklady |  |  | B |  | Doplňkové náklady |  | C |  | Náklady na umístění stavby
1 | HSV |  | Dodávky |  | 8 | Práce přesčas |  |  | 13 | Zařízení staveniště
2 |  |  | Montáž |  | 9 | Bez pevné podl. |  |  | 14 | Projektové práce
3 | PSV |  | Dodávky |  | 10 | Kulturní památka |  |  | 15 | Územní vlivy
4 |  |  | Montáž |  | 11 |  |  |  | 16 | Provozní vlivy
5 | "M" |  | Dodávky | [5 empty] | 17 | Jiné VRN
6 |  |  | Montáž | [5 empty] | 18 | VRN z rozpočtu
7 | ZRN (ř. 1-6) |  |  |  | 12 | DN (ř. 8-11) |  |  | 19 | VRN (ř. 13-18)
20 | HZS |  |  |  | 21 | Kompl. činnost |  |  | 22 | Ostatní náklady
|  | Projektant, Zhotovitel, Objednatel | [6 empty] | D |  | Celkem bez DPH
[10 empty] | DPH |  | % | Základ daně | DPH celkem
[10 empty] | snížená |  | 15
[10 empty] | základní |  | 21
Cena s DPH
[9 empty] | E |  | Přípočty a odpočty
Dodá zadavatel
Klouzavá doložka
Zvýhodnění

## Rekapitulace SO 101
REKAPITULACE SO 101
Stavba: Vysoká n/L - Úpravy komunikace a dešťová kanalizace na p.p.č.1304
Objekt: SO 101 Zpevněné plochy
Objednatel:
Zhotovitel: |  |  |  |  | Zpracoval:
Místo: |  |  |  |  | Datum: 30. 5. 2018
Kód | Popis | Dodávka | Montáž | Cena celkem | Hmotnost celkem | Suť celkem
1 | 2 | 3 | 4 | 5 | 6 | 7
HSV | Práce a dodávky HSV
1 | Zemní práce
1-1 | Sadové úpravy
5 | Komunikace pozemní
5-1 | Konstrukce A
5-2 | Konstrukce B
5-3 | Konstrukce C
9 | Ostatní konstrukce a práce, bourání
997 | Přesun sutě
998 | Přesun hmot
VRN | Vedlejší rozpočtové náklady
VRN1 | Průzkumné, geodetické a projektové práce
VRN3 | Zařízení staveniště
VRN7 | Provozní vlivy
VRN9 | Ostatní náklady
Celkem

## SO 101
VÝKAZ VÝMĚR
Stavba: Vysoká n/L - Úpravy komunikace a dešťová kanalizace na p.p.č.1304
Objekt: SO 101 Zpevněné plochy
Objednatel:
Zhotovitel: | [5 empty] | Zpracoval:
Místo: | [5 empty] | Datum:
Č. | KCN | Kód položky | Popis | MJ | Množství celkem | Cena jednotková | Cena celkem
1 | 2 | 3 | 4 | 5 | 6 | 7 | 8
|  | HSV | Práce a dodávky HSV
|  | 1 | Zemní práce
1 | 221 | 113106121 | Rozebrání dlažeb z betonových nebo kamenných dlaždic komunikací pro pěší ručně | m2 | 195
|  |  | 18+144+18+15 |  | 195
2 | 221 | 113107322 | Odstranění podkladu z kameniva drceného tl 200 mm strojně pl do 50 m2 | m2 | 210
|  |  | 15,000+195 |  | 210
3 | 221 | 113107324 | Odstranění podkladu z kameniva drceného tl 400 mm strojně pl do 50 m2 | m2 | 650
4 | 221 | 113107331 | Odstranění podkladu z betonu prostého tl 150 mm strojně pl do 50 m2 | m2 | 15
5 | 221 | 113154254 | Frézování živičného krytu tl 100 mm pruh š 1 m pl do 1000 m2 s překážkami v trase | m2 | 630
6 | 221 | 113202111 | Vytrhání obrub krajníků obrubníků stojatých | m | 135
|  |  | 15+120 |  | 135
7 | 221 | 113203111 | Vytrhání obrub z dlažebních kostek | m | 230
8 | 001 | 122201101 | Odkopávky a prokopávky nezapažené v hornině tř. 3 objem do 100 m3 | m3 | 20
|  |  | (5+10+5+10+20)*0,4 |  | 20
9 | 221 | 113202111-1 | Vytrhání vodících proužků š.0,25m | m | 15
10 | 001 | 162701105 | Vodorovné přemístění do 10000 m výkopku z horniny tř. 1 až 4 | m3 | 20
11 | 001 | 171201201 | Uložení sypaniny na skládky | m3 | 20
12 | 001 | 171201211 | Poplatek za uložení odpadu ze sypaniny na skládce (skládkovné) | t | 38
|  |  | 20*1,9 |  | 38
13 | 001 | 181102302 | Úprava pláně v zářezech se zhutněním | m2 | 900
|  |  | 708+61+130+1 |  | 900
|  | 1-1 | Sadové úpravy
14 | 231 | 181111111 | Plošná úprava terénu do 500 m2 zemina tř 1 až 4 nerovnosti do 100 mm v rovinně a svahu do 1:5 | m2 | 150
15 | 231 | 181411131 | Založení parkového trávníku výsevem plochy do 1000 m2 v rovině a ve svahu do 1:5 | m2 | 150
16 | 005 | 00572410 | osivo směs travní parková | kg | 2.25
|  |  | 150 * 0,015 |  | 2.25
17 | 231 | 182303111 | Doplnění zeminy nebo substrátu na travnatých plochách tl 50 mm rovina v rovinně a svahu do 1:5 | m2 | 150
18 | 103 | 10371500 | substrát pro trávníky VL | m3 | 8.7
|  |  | 150 * 0,058 |  | 8.7
19 | 231 | 184802111 | Chemické odplevelení před založením kultury nad 20 m2 postřikem na široko v rovině a svahu do 1:5 | m2 | 150
20 | 231 | 184802611 | Chemické odplevelení po založení kultury postřikem na široko v rovině a svahu do 1:5 | m2 | 150
21 | 231 | 185803111 | Ošetření trávníku shrabáním v rovině a svahu do 1:5 | m2 | 150
|  | 5 | Komunikace pozemní
22 | 221 | 571908111 | Kryt vymývaným dekoračním kamenivem (kačírkem) tl 200 mm | m2 | 20
|  | 5-1 | Konstrukce A
23 | 221 | 564861111 | Podklad ze štěrkodrtě ŠD tl 200 mm | m2 | 708
|  |  | 590,000*1,2 |  | 708
24 | 221 | 565145111 | Asfaltový beton vrstva podkladní ACP 16 (obalované kamenivo OKS) tl 60 mm š do 3 m | m2 | 590
25 | 221 | 567123811 | Podklad ze směsi stmelené cementem na dálnici SC C 8/10 (KSC I) tl 120 mm | m2 | 590
26 | 221 | 573111112 | Postřik živičný infiltrační s posypem z asfaltu množství 1 kg/m2 | m2 | 590
27 | 221 | 573211111 | Postřik živičný spojovací z asfaltu v množství 0,60 kg/m2 | m2 | 590
28 | 221 | 577134111 | Asfaltový beton vrstva obrusná ACO 11 (ABS) tř. I tl 40 mm š do 3 m z nemodifikovaného asfaltu | m2 | 590
|  | 5-2 | Konstrukce B
29 | 221 | 564851111 | Podklad ze štěrkodrtě ŠD tl 150 mm | m2 | 60.7
30 | 221 | 567122111 | Podklad ze směsi stmelené cementem SC C 8/10 (KSC I) tl 120 mm | m2 | 60.7
31 | 221 | 596212210 | Kladení zámkové dlažby pozemních komunikací tl 80 mm skupiny A pl do 50 m2 | m2 | 60.7
|  |  | 3,3+6,8+2,3+10,3+3+3,2+2,8+0,8+1,8+1,6+9,1 |  | 45
|  |  | 1,8+3,8+1,6+5,2+1,7+1,6 |  | 15.7
|  |  | Součet |  | 60.7
32 | 592 | 59245020 | dlažba skladebná betonová 20x10x8 cm přírodní | m2 | 46.35
|  |  | 45*1,03 |  | 46.35
33 | 592 | 59245006-1 | dlažba skladebná betonová základní pro nevidomé 20 x 10 x 8 cm barevná červená | m2 | 15.7
|  | 5-3 | Konstrukce C
34 | 221 | 564851111 | Podklad ze štěrkodrtě ŠD tl 150 mm | m2 | 130
35 | 221 | 596211110 | Kladení zámkové dlažby komunikací pro pěší tl 60 mm skupiny A pl do 50 m2 | m2 | 130
|  |  | 42+9+19+8+24+23+5 |  | 130
36 | 592 | 59245018 | dlažba skladebná betonová 20x10x6 cm přírodní | m2 | 133.9
|  |  | 130,000*1,03 |  | 133.9
|  | 9 | Ostatní konstrukce a práce, bourání
37 | 221 | 915491211 | Osazení vodícího proužku z betonových desek do betonového lože tl do 100 mm š proužku 250 mm | m | 245
|  |  | 118+127 |  | 245
38 | 592 | 592270-1 | deska betonová 250x500x800mm | ks | 490
|  |  | 245 * 2 |  | 490
39 | 221 | 916131213 | Osazení silničního obrubníku betonového stojatého s boční opěrou do lože z betonu prostého | m | 250
40 | 592 | 59217029 | obrubník betonový silniční nájezdový 100x15x15 cm | m | 55
|  |  | 3,6+8,5+3+12+3,2+3,1+6,5+2+6,1+6,3+0,7 |  | 55
41 | 592 | 59217030 | obrubník betonový silniční přechodový 100x15x15-25 cm | m | 22
|  |  | 2*11 |  | 22
42 | 592 | 59217031 | obrubník betonový silniční 100 x 15 x 25 cm | m | 175
|  |  | 250-22-55+2 |  | 175
43 | 221 | 916231213 | Osazení chodníkového obrubníku betonového stojatého s boční opěrou do lože z betonu prostého | m | 14
|  |  | 2*4+6 |  | 14
44 | 592 | 59217016 | obrubník betonový chodníkový 100x8x25 cm | m | 14
45 | 221 | 919735113 | Řezání stávajícího živičného krytu hl do 150 mm | m | 22
|  |  | 17+5 |  | 22
46 | 221 | 919735123 | Řezání stávajícího betonového krytu hl do 150 mm | m | 20
|  | 997 | Přesun sutě
47 | 221 | 997221551 | Vodorovná doprava suti ze sypkých materiálů do 1 km | t | 599.18
|  |  | OK+OA |  | 599.18
48 | 221 | 997221559 | Příplatek ZKD 1 km u vodorovné dopravy suti ze sypkých materiálů | t | 5392.62
|  |  | OK+OA |  | 599.18
49 | 221 | 997221561 | Vodorovná doprava suti z kusových materiálů do 1 km | t | 111.8
|  |  | OB+okv |  | 111.8
50 | 221 | 997221569 | Příplatek ZKD 1 km u vodorovné dopravy suti z kusových materiálů | t | 1006.2
|  |  | OB+okv |  | 111.8
51 | 221 | 997221815 | Poplatek za uložení na skládce (skládkovné) stavebního odpadu betonového kód odpadu 170 101 | t | 85.35
|  | OB | 49,725+4,875+27,675+3,075 |  | 85.35
52 | 221 | 997221845 | Poplatek za uložení na skládce (skládkovné) odpadu asfaltového bez dehtu kód odpadu 170 302 | t | 161.28
|  | OA | 161,28 |  | 161.28
53 | 221 | 997221855 | Poplatek za uložení na skládce (skládkovné) zeminy a kameniva kód odpadu 170 504 | t | 464.35
|  | okv | 26,45 |  | 26.45
|  | OK | 60,9+377 |  | 437.9
|  | 998 | Přesun hmot
54 | 221 | 998223011 | Přesun hmot pro pozemní komunikace s krytem dlážděným | t | 190.271
|  | VRN | Vedlejší rozpočtové náklady
|  | VRN1 | Průzkumné, geodetické a projektové práce
55 | 000 | 012203000 | Geodetické práce při provádění stavby | soub | 1
56 | 000 | 012303000 | Geodetické práce po výstavbě | soub | 1
57 | 000 | 013254000-1 | Dokumentace skutečného provedení stavby (3x tištěná,3xCD) | soub | 1
|  | VRN3 | Zařízení staveniště
58 | 000 | 030001000 | Zařízení staveniště | soub | 1
|  | VRN7 | Provozní vlivy
59 | 000 | 072002000-1 | Přechodné dopravní značení, projednání | soub | 1
60 | 000 | 072002000-2 | Přechodné dopravní značení - značky, instalace, údržba | ks | 20
|  | VRN9 | Ostatní náklady
61 | 000 | 090001000-1 | Vytyčení stávajících sítí | soub | 1
Celkem

## Krycí list SO 301
KRYCÍ LIST ROZPOČTU
| Název stavby |  |  | Vysoká n/L - Úpravy komunikace a dešťová kanalizace na p.p.č.1304 | [7 empty] | JKSO
| Kód stavby |  |  | 2018-002
| Název objektu |  |  | SO 301 - Dešťová kanalizace | [7 empty] | EČO
| Kód objektu |  |  | SO 301
| Název části | [10 empty] | Místo | Vysoká nad Labem
Kód části
Název podčásti
Kód podčásti
[12 empty] | IČ | DIČ
Objednatel
| Projektant |  |  | Jakub Maurer
Zhotovitel
|  |  |  | Rozpočet číslo | Zpracoval | [6 empty] | Dne
Měrné a účelové jednotky
Počet |  |  |  | Náklady / 1 m.j. | Počet |  |  | Náklady / 1 m.j. | Počet |  |  |  | Náklady / 1 m.j.
|  |  |  | Rozpočtové náklady v |  |  |  | CZK
A |  | Základní rozp. náklady |  |  | B |  | Doplňkové náklady |  | C |  | Vedlejší rozpočtové náklady
1 | HSV |  | Dodávky |  | 8 | Práce přesčas |  |  | 13 | Zařízení staveniště |  |  | 21 | %
2 |  |  | Montáž |  | 9 | Bez pevné podl. |  |  | 14 | Projektové práce |  |  | 21 | %
3 | PSV |  | Dodávky |  | 10 | Kulturní památka |  |  | 15 | Územní vlivy |  |  | 21 | %
4 |  |  | Montáž |  | 11 |  |  |  | 16 | Provozní vlivy |  |  | 21 | %
5 | "M" |  | Dodávky | [5 empty] | 17 | Ostatní |  |  | 21 | %
6 |  |  | Montáž | [5 empty] | 18 | VRN z rozpočtu
7 | ZRN (ř. 1-6) |  |  |  | 12 | DN (ř. 8-11) |  |  | 19 | VRN (ř. 13-18)
20 | HZS |  |  |  | 21 | Kompl. činnost |  |  | 22 | Ostatní náklady
Projektant | [8 empty] | D |  | Celkové náklady
[9 empty] | 23 | Součet 7, 12, 19-22
Datum a podpis |  |  |  |  | Razítko |  |  |  | 24 | 15 | %
Objednatel | [8 empty] | 25 | 21 | %
[9 empty] | 26 | Cena s DPH (ř. 23-25)
Datum a podpis |  |  |  |  | Razítko |  |  |  | E |  | Přípočty a odpočty
Zhotovitel | [8 empty] | 27 | Dodávky objednatele
[9 empty] | 28 | Klouzavá doložka
Datum a podpis |  |  |  |  | Razítko |  |  |  | 29 | Zvýhodnění + -

## Rekapitulace SO 301
REKAPITULACE ROZPOČTU
Stavba: | Vysoká n/L - Úpravy komunikace a dešťová kanalizace na p.p.č.1304
Objekt: | SO 301 - Dešťová kanalizace
Část:
JKSO:
Objednatel:
Zhotovitel:
Datum:
Kód | Popis | Cena celkem | Hmotnost celkem | Suť celkem
1 | 2 | 3 | 4 | 5
HSV | Práce a dodávky HSV |  | 0 | 0
1 | Zemní práce |  | 0 | 0
4 | Vodorovné konstrukce |  | 0 | snížená
8 | Trubní vedení |  | 0 | Cena s DPH
998 | Přesun hmot |  | 0 | 0
| Celkem |  | 0 | 0

## SO 301
ROZPOČET
Stavba: |  | Vysoká n/L - Úpravy komunikace a dešťová kanalizace na p.p.č.1304
Objekt: |  | SO 301 - Dešťová kanalizace
Část:
JKSO:
Objednatel:
Zhotovitel:
Datum:
P.Č. | TV | KCN | Kód položky | Popis | MJ | Množství celkem | Cena jednotková | Cena celkem | Hmotnost | Hmotnost celkem | Hmotnost sutě | Hmotnost sutě celkem | Sazba DPH | Typ položky | Úroveň | Dodavatel
1 | 2 | 3 | 4 | 5 | 6 | 7 | 8 | 9 |  |  |  |  | 10 | 11 | 12 | 11
| D |  | HSV | Práce a dodávky HSV | [5 empty] | 594.2245 |  | 0 |  |  | 0
| D |  | 1 | Zemní práce | [5 empty] | 571.2957 |  | 0 |  |  | 1
1 | K | 001 | 119001401 | Dočasné zajištění potrubí ocelového nebo litinového DN do 200 | m | 6 |  |  | 0.00868 | 0.05208 | 0 | 0 | 21 | 4 | 2
2 | K | 001 | 119001412 | Dočasné zajištění potrubí betonového, ŽB nebo kameninového DN do 500 | m | 4 |  |  | 0.01269 | 0.05076 | 0 | 0 | 21 | 4 | 2
3 | K | 001 | 120001101 | Příplatek za ztížení vykopávky v blízkosti podzemního vedení | m3 | 96.09 |  |  | 0 | 0 | 0 | 0 | 21 | 4 | 2
4 | K | 001 | 132201202 | Hloubení rýh š do 2000 mm v hornině tř. 3 objemu do 1000 m3 | m3 | 320.3 |  |  | 0 | 0 | 0 | 0 | 21 | 4 | 2
5 | K | 001 | 132201209 | Příplatek za lepivost k hloubení rýh š do 2000 mm v hornině tř. 3 | m3 | 320.3 |  |  | 0 | 0 | 0 | 0 | 21 | 4 | 2
6 | K | 001 | 151101102 | Zřízení příložného pažení a rozepření stěn rýh hl do 4 m | m2 | 462.2 |  |  | 0.00085 | 0.39287 | 0 | 0 | 21 | 4 | 2
7 | K | 001 | 151101112 | Odstranění příložného pažení a rozepření stěn rýh hl do 4 m | m2 | 462.2 |  |  | 0 | 0 | 0 | 0 | 21 | 4 | 2
8 | K | 001 | 161101101 | Svislé přemístění výkopku z horniny tř. 1 až 4 hl výkopu do 2,5 m | m3 | 320.3 |  |  | 0 | 0 | 0 | 0 | 21 | 4 | 2
9 | K | 001 | 162701105 | Vodorovné přemístění do 10000 m výkopku/sypaniny z horniny tř. 1 až 4 | m3 | 320.3 |  |  | 0 | 0 | 0 | 0 | 21 | 4 | 2
10 | K | 001 | 167101102 | Nakládání výkopku z hornin tř. 1 až 4 přes 100 m3 | m3 | 320.3 |  |  | 0 | 0 | 0 | 0 | 21 | 4 | 2
11 | K | 001 | 171201201 | Uložení sypaniny na skládky | m3 | 320.3 |  |  | 0 | 0 | 0 | 0 | 21 | 4 | 2
12 | K | 001 | 171201211 | Poplatek za uložení odpadu ze sypaniny na skládce (skládkovné) | t | 640.6 |  |  | 0 | 0 | 0 | 0 | 21 | 4 | 2
13 | K | 001 | 175111101 | Obsypání potrubí ručně sypaninou bez prohození, uloženou do 3 m | m3 | 72.3 |  |  | 0 | 0 | 0 | 0 | 21 | 4 | 2
14 | M | MAT | 583373100 | štěrkopísek (Horní Řasnice) frakce 0-4 třída B | t | 144.6 |  |  | 1 | 144.6 | 0 | 0 | 21 | 8 | 2
15 | K | 001 | 175151101 | Obsypání potrubí strojně sypaninou bez prohození, uloženou do 3 m | m3 | 213.1 |  |  | 0 | 0 | 0 | 0 | 21 | 4 | 2
16 | M | MAT | 583373100 | štěrkopísek (Horní Řasnice) frakce 0-4 třída B | t | 426.2 |  |  | 1 | 426.2 | 0 | 0 | 21 | 8 | 2
| D |  | 4 | Vodorovné konstrukce | [5 empty] | 0 |  | 0 |  |  | 1
17 | K | 271 | 451572111 | Lože pod potrubí otevřený výkop z kameniva drobného těženého | m3 | 34.9 |  |  | 0 | 0 | 0 | 0 | 21 | 4 | 2
| D |  | 8 | Trubní vedení | [5 empty] | 22.9288 |  | 0 |  |  | 1
18 | K | 271 | 871315241 | Kanalizační potrubí z tvrdého PVC vícevrstvé tuhost třídy SN12 DN 150 | m | 9 |  |  | 0.00066 | 0.00594 | 0 | 0 | 21 | 4 | 2
19 | K | 271 | 871365241 | Kanalizační potrubí z tvrdého PVC vícevrstvé tuhost třídy SN12 DN 250 | m | 4 |  |  | 0.00159 | 0.00636 | 0 | 0 | 21 | 4 | 2
20 | K | 271 | 871395241 | Kanalizační potrubí z tvrdého PVC vícevrstvé tuhost třídy SN12 DN 400 | m | 103 |  |  | 0.00402 | 0.41406 | 0 | 0 | 21 | 4 | 2
21 | K | 271 | 894411311 | Osazení železobetonových dílců pro šachty skruží rovných | kus | 10 |  |  | 0.00918 | 0.0918 | 0 | 0 | 21 | 4 | 2
22 | M | MAT | 592243050 | skruž betonová šachetní TBS-Q.1 100/25 D100x25x12 cm | kus | 4 |  |  | 0.25 | 1 | 0 | 0 | 21 | 8 | 2
23 | M | MAT | 592243060 | skruž betonová šachetní TBS-Q.1 100/50 D100x50x12 cm | kus | 3 |  |  | 0.5 | 1.5 | 0 | 0 | 21 | 8 | 2
24 | M | MAT | 592243070 | skruž betonová šachetní TBS-Q.1 100/100 D100x100x12 cm | kus | 3 |  |  | 1 | 3 | 0 | 0 | 21 | 8 | 2
25 | K | 271 | 894412411 | Osazení železobetonových dílců pro šachty skruží přechodových | kus | 10 |  |  | 0.01147 | 0.1147 | 0 | 0 | 21 | 4 | 2
26 | M | MAT | 592243200 | prstenec šachetní betonový vyrovnávací TBW-Q.1 63/6 62,5 x 12 x 6 cm | kus | 1 |  |  | 0.04 | 0.04 | 0 | 0 | 21 | 8 | 2
27 | M | MAT | 592243210 | prstenec šachetní betonový vyrovnávací TBW-Q.1 63/8 62,5 x 12 x 8 cm | kus | 2 |  |  | 0.054 | 0.108 | 0 | 0 | 21 | 8 | 2
28 | M | MAT | 592243230 | prstenec šachetní betonový vyrovnávací TBW-Q.1 63/10 62,5 x 12 x 10 cm | kus | 7 |  |  | 0.068 | 0.476 | 0 | 0 | 21 | 8 | 2
29 | K | 271 | 894414211 | Osazení železobetonových dílců pro šachty desek zákrytových | kus | 6 |  |  | 0.03826 | 0.22956 | 0 | 0 | 21 | 4 | 2
30 | M | MAT | 592243150 | deska betonová zákrytová TZK-Q.1 100-63/17 100/62,5 x 16,5 cm | kus | 6 |  |  | 0.449 | 2.694 | 0 | 0 | 21 | 8 | 2
31 | K | 271 | 894414111 | Osazení železobetonových dílců pro šachty skruží základových (dno) | kus | 6 |  |  | 0.02753 | 0.16518 | 0 | 0 | 21 | 4 | 2
32 | M | MAT | 592243370-1 | dno betonové šachty kanalizační přímé TBZ-Q.1 100/613 KOM tl. 15 cm | kus | 6 |  |  | 1.6 | 9.6 | 0 | 0 | 21 | 8 | 2
33 | M | MAT | 592243480 | těsnění elastomerové pro spojení šachetních dílů EMT DN 1000 | kus | 16 |  |  | 0.002 | 0.032 | 0 | 0 | 21 | 8 | 2
34 | K | 271 | 894812329 | Revizní a čistící šachta z PP typ DN 600/400 šachtové dno průtočné | kus | 1 |  |  | 0.10978 | 0.10978 | 0 | 0 | 21 | 4 | 2
35 | K | 271 | 894812331 | Revizní a čistící šachta z PP DN 600 šachtová roura korugovaná světlé hloubky 1000 mm | kus | 1 |  |  | 0.01212 | 0.01212 | 0 | 0 | 21 | 4 | 2
36 | K | 271 | 894812378-1 | Revizní a čistící šachta z PP DN 600 poklop litinová mříž do 40 t s betonovým prstencem a adaptérem | kus | 1 |  |  | 0.35248 | 0.35248 | 0 | 0 | 21 | 4 | 2
37 | K | 271 | 895941111 | Zřízení vpusti kanalizační uliční z betonových dílců typ UV-50 normální | kus | 3 |  |  | 0.3409 | 1.0227 | 0 | 0 | 21 | 4 | 2
38 | M | MAT | 592238520 | dno betonové pro uliční vpusť s kalovou prohlubní TBV-Q 2a 45x30x5 cm | kus | 3 |  |  | 0.072 | 0.216 | 0 | 0 | 21 | 8 | 2
39 | M | MAT | 592238540 | skruž betonová pro uliční vpusťs výtokovým otvorem PVC TBV-Q 450/350/3a, 45x35x5 cm | kus | 3 |  |  | 0.08 | 0.24 | 0 | 0 | 21 | 8 | 2
40 | M | MAT | 592238580 | skruž betonová pro uliční vpusť horní TBV-Q 450/570/5d, 45x57x5 cm | kus | 3 |  |  | 0.111 | 0.333 | 0 | 0 | 21 | 8 | 2
41 | M | MAT | 592238640 | prstenec betonový pro uliční vpusť vyrovnávací TBV-Q 390/60/10a, 39x6x13 cm | kus | 3 |  |  | 0.027 | 0.081 | 0 | 0 | 21 | 8 | 2
42 | M | MAT | 592238740 | koš pozink. C3 DIN 4052, vysoký, pro rám 500/300 | kus | 3 |  |  | 0.006 | 0.018 | 0 | 0 | 21 | 8 | 2
43 | M | MAT | 592238760 | rám zabetonovaný DIN 19583-9 500/500 mm | kus | 3 |  |  | 0.06 | 0.18 | 0 | 0 | 21 | 8 | 2
44 | M | MAT | 592238780 | mříž M1 D400 DIN 19583-13, 500/500 mm | kus | 3 |  |  | 0.058 | 0.174 | 0 | 0 | 21 | 8 | 2
45 | K | 271 | 899101111 | Osazení poklopů litinových nebo ocelových včetně rámů hmotnosti do 50 kg | kus | 6 |  |  | 0.00468 | 0.02808 | 0 | 0 | 21 | 4 | 2
46 | M | MAT | KDB82B | Kanalizační poklop Europa 8, rám betonolitinový v.160mm,bez vybrání pro lapač, D 400 s odvětráním | kus | 6 |  |  | 0.114 | 0.684 | 0 | 0 | 21 | 8 | 2
47 | K | PK | K001 | Napojení na stávající zaslepenou kanalizaci | soubor | 1 |  |  | 0 | 0 | 0 | 0 | 21 | 4 | 2
48 | K | PK | K002 | D+M Řízený odtok do kanalizační šachty Q=0,5 l/s | soubor | 1 |  |  | 0 | 0 | 0 | 0 | 21 | 4 | 2
| D |  | 998 | Přesun hmot | [5 empty] | 0 |  | 0 |  |  | 1
49 | K | 271 | 998276101 | Přesun hmot pro trubní vedení z trub z plastických hmot otevřený výkop | t | 594.224 |  |  | 0 | 0 | 0 | 0 | 21 | 4 | 2
|  |  |  | Celkem | [5 empty] | 594.2245 |  | 0