## 6. Zadání - na výšku
ZADÁNÍ
Stavba: |  | Oprava chodníku ve Vysoké nad Labem, parc.č. 1301/6 a 1389/32,
Objekt: |  | od křižovatky po prodejnu potravin
Objednatel: |  | Obec Vysoká nad Labem
Zhotovitel: |  |  |  |  | Zpracoval:
Místo: |  | Vysoká nad Labem |  |  | Datum:
Č. | KCN | Kód položky | Popis | MJ | Množství celkem | Cena jednotková | Cena celkem
1 | 2 | 3 | 4 | 5 | 6 | 7 | 8
|  | HSV | Práce a dodávky HSV
|  | 1 | Zemní práce
1 | 221 | 113107163 | Odstranění podkladu z kameniva drceného tl 300 mm strojně pl přes 50 do 200 m2 | m2 | 885
2 | 221 | 113107181 | Odstranění podkladu živičného tl 50 mm strojně pl přes 50 do 200 m2 | m2 | 885
3 | 221 | 113202111 | Vytrhání obrub krajníků obrubníků stojatých | m | 124
4 | 221 | 113204111 | Vytrhání obrub záhonových | m | 720
5 | 001 | 122302201 | Odkopávky a prokopávky nezapažené pro silnice objemu do 100 m3 v hornině tř. 4 | m3 | 44
6 | 001 | 162701101 | Vodorovné přemístění do 6000 m výkopku/sypaniny z horniny tř. 1 až 4 | m3 | 44
7 | 001 | 171201211 | Poplatek za uložení stavebního odpadu - zeminy a kameniva na skládce | t | 83.6
8 | 231 | 181111111 | Plošná úprava terénu do 500 m2 zemina tř 1 až 4 nerovnosti do 100 mm v rovinně a svahu do 1:5 | m2 | 720
9 | 001 | 181951102 | Úprava pláně v hornině tř. 1 až 4 se zhutněním | m2 | 815
|  | 5 | Komunikace pozemní
10 | 221 | 564831111 | Podklad ze štěrkodrtě ŠD tl 100 mm | m2 | 815
11 | 221 | 567120109 | Podklad ze směsi stmelené cementem SC C 1,5/2,0 (SC II) tl 100 mm | m2 | 575
12 | 221 | 567120114 | Podklad ze směsi stmelené cementem SC C 1,5/2,0 (SC II) tl 150 mm | m2 | 310
13 | 221 | 596211113 | Kladení zámkové dlažby komunikací pro pěší tl 60 mm skupiny A pl přes 300 m2 | m2 | 575
14 | 592 | 59245018 | dlažba tvar obdélník betonová 200x100x60mm přírodní | m2 | 583.625
15 | 583 | 583438105 | kamenivo drcené frakce 4-8 | t | 39.1
16 | 221 | 596211212 | Kladení zámkové dlažby komunikací pro pěší tl 80 mm skupiny A pl do 300 m2 | m2 | 310
17 | 592 | 59245020 | dlažba tvar obdélník betonová 200x100x80mm přírodní | m2 | 282.061
18 |  | 59245006b | dlažba skladebná betonová pro nevidomé 200x100x80mm barevná | m2 | 32.589
19 | 583 | 583438105 | kamenivo drcené frakce 4-8 | t | 21.08
|  | 9 | Ostatní konstrukce a práce, bourání
20 | 221 | 916131213 | Osazení silničního obrubníku betonového stojatého s boční opěrou do lože z betonu prostého | m | 119
21 | 592 | 59217029 | obrubník betonový silniční nájezdový 1000x150x150mm | m | 95.703
22 | 592 | 59217030 | obrubník betonový silniční přechodový 1000x150x150-250mm | m | 25.677
23 | 231 | 916331112 | Osazení zahradního obrubníku betonového do lože z betonu s boční opěrou | m | 720
24 | 592 | 59217011 | obrubník betonový zahradní 500x50x200mm | ks | 1454.4
25 | 221 | 916991121 | Lože pod obrubníky, krajníky nebo obruby z dlažebních kostek z betonu prostého | m3 | 7.5
26 | 221 | 919735129 | Řezání betonové dlažby - odhad | m | 320
|  | 997 | Přesun sutě
27 | 221 | 997221551 | Vodorovná doprava suti ze sypkých materiálů do 1 km | t | 345.4
28 | 221 | 997221559 | Příplatek ZKD 1 km u vodorovné dopravy suti ze sypkých materiálů | t | 1727
29 | 221 | 997221561 | Vodorovná doprava suti z kusových materiálů do 1 km | t | 124.44
30 | 221 | 997221569 | Příplatek ZKD 1 km u vodorovné dopravy suti z kusových materiálů | t | 622.2
31 | 221 | 997221611 | Nakládání suti na dopravní prostředky pro vodorovnou dopravu | t | 124.4
32 | 221 | 997221815 | Poplatek za uložení na skládce (skládkovné) stavebního odpadu betonového kód odpadu 170 101 | t | 44.87
33 | 221 | 997221845 | Poplatek za uložení na skládce (skládkovné) odpadu asfaltového bez dehtu kód odpadu 170 302 | t | 72.03
34 | 221 | 997221855 | Poplatek za uložení na skládce (skládkovné) zeminy a kameniva kód odpadu 170 504 | t | 345.4
|  | 998 | Přesun hmot
35 | 221 | 998223011 | Přesun hmot pro pozemní komunikace s krytem dlážděným | t | 747.561
|  | VRN | Vedlejší rozpočtové náklady
36 | 000 | 031002000 | Zařízení staveniště | sou | 1
37 | 000 | 070001000 | Provozní vlivy | sou | 1
Celkem